## 参数设置
序号 | 备注 | 主串区段 | 被串区段 | 主串方向 | 被串方向 | 主串区段长度(m) | 被串区段长度(m) | 被串相对位置(m) | 耦合系数 | 主串电平级 | 主串频率(Hz) | 被串频率(Hz) | 主串电缆长度(km) | 被串电缆长度(km) | 主串电容数(含TB) | 被串电容数(含TB) | 主串电容值(μF) | 被串电容值(μF) | 主串道床电阻(Ω·km) | 被串道床电阻(Ω·km) | 主串扼流变压器变比 | 被串扼流变压器变比
1 | 无 | IG | IIG | 右发 | 右发 | 650 | 650 | 0 | 24 | 4 | 1700 | 1700 | 0.75 | 0.75 | 6 | 6 | 25 | 25 | 10000 | 10000 | 5 | 5